## Sheet1
Manufacturer Part Number | Manufacturer | Digi-Key Part Number | Quantity | Unit Price | Extended Price | Description
SFH618A-2 | Vishay Semiconductor Opto Division | SFH618A-2-ND | 1 | 0.97 | 0.97 | OPTOISOLATOR 5.3KV TRANS 4-DIP
MCP4822-E/P | Microchip Technology | MCP4822-E/P-ND | 2 | 3.3 | 6.6 | IC DAC 12BIT V-OUT 8DIP
LM324N | Texas Instruments | 296-1391-5-ND | 2 | 0.55 | 1.1 | IC OPAMP GP 4 CIRCUIT 14DIP
MRS25000C3001FCT00 | Vishay Beyschlag/Draloric/BC Components | BC4109CT-ND | 1 | 0.26 | 0.26 | RES 3K OHM 0.6W 1% AXIAL
RNMF14FTC4K70 | Stackpole Electronics Inc | S4.7KCACT-ND | 1 | 0.1 | 0.1 | RES 4.7K OHM 1/4W 1% AXIAL
RNMF14FTC220R | Stackpole Electronics Inc | S220CACT-ND | 1 | 0.1 | 0.1 | RES 220 OHM 1/4W 1% AXIAL
RNMF14FTC1K00 | Stackpole Electronics Inc | S1KCACT-ND | 3 | 0.1 | 0.3 | RES 1K OHM 1/4W 1% AXIAL
C326C104K5R5TA | KEMET | 399-9824-ND | 3 | 0.24 | 0.72 | CAP CER 0.1UF 50V X7R RADIAL
MFR-25FBF52-10K | Yageo | 10.0KXBK-ND | 1 | 0.1 | 0.1 | RES 10K OHM 1/4W 1% AXIAL
1N4148 | ON Semiconductor | 1N4148FS-ND | 1 | 0.1 | 0.1 | DIODE GEN PURP 100V 200MA DO35
PV37W502C01B00 | Bourns Inc. | 490-2983-ND | 1 | 2.08 | 2.08 | TRIMMER 5K OHM 0.25W PC PIN TOP
RN60C5000BB14 | Vishay Dale | RN60C5000BB14-ND | 1 | 0.73 | 0.73 | RES 500 OHM 1/4W .1% AXIAL
6N138 | Isocom Components 2004 LTD | 6N138IS-ND | 1 | 1.13 | 1.13 | OPTOISO 5KV DARL W/BASE 8DIP
|  |  |  | Total | 14.29